## Foglio1
0 | 1 | 2 | 3 | 4 | 5 | 6 | 7 | 8 | 9 | 10 | 11 | 12 | 13 | 14 | 15 | 16 | 17 | 18 | 19 | CGRAM Symbol Generator
A | - | M | e | n | ù |  | B | - | S | t | a | t |  | D | - | S | t | o | p
T | i | p | o | : | S | D | H | C |  | F | S | : | F | A | T | 3 | 2 |  |  | 4 | 3 | 2 | 1 | 0 | Bit BIN -> DEC conversion |  |  |  |  | DEC | HEX
S | i | z | e | : | # | # | . | # | # |  | G | b | [12 empty] | 0 | 0 | 0 | 0 | 0 | 0 | 0x00
1 | - | E | l | i | m | i | n | a | r | e |  | t | u | t | t | o | [5 empty] | x |  |  | 0 | 0 | 4 | 0 | 0 | 4 | 0x04
2 | - | S | c | e | g | l | i |  | c | o | s | a |  | e | l | i | m | . |  |  |  |  | x |  | 0 | 0 | 0 | 2 | 0 | 2 | 0x02
[20 empty] | x | x | x | x | x | 16 | 8 | 4 | 2 | 1 | 31 | 0x1F
[23 empty] | x |  | 0 | 0 | 0 | 2 | 0 | 2 | 0x02
[22 empty] | x |  |  | 0 | 0 | 4 | 0 | 0 | 4 | 0x04
[25 empty] | 0 | 0 | 0 | 0 | 0 | 0 | 0x00
[25 empty] | 0 | 0 | 0 | 0 | 0 | 0 | 0x00
Utilizzo: Metti un X nelle casella che vuoi accendere per comporre l'immagine che desideri. Nella colonna HEX gialla compariranno i codici da scrivere nell'array di definizione del carattere speciale